## All_Parameters
Step | Type | V_initial_RHE | V_final_RHE | dV | A_1exp (mA) | A_1exp_err | tau_1exp (ms) | tau_1exp_err (ms) | B_1exp (mA·s^0.5) | B_1exp_err | C_1exp (mA) | C_1exp_err | R2_1exp | BIC_1exp | ¦A¦_1exp | ¦B¦_1exp | ¦B¦/dV_1exp | Q_exp_1exp (mC) | A1_2exp (mA) | A1_2exp_err | tau1_2exp (ms) | tau1_2exp_err (ms) | A2_2exp (mA) | A2_2exp_err | tau2_2exp (ms) | tau2_2exp_err (ms) | B_2exp (mA·s^0.5) | B_2exp_err | C_2exp (mA) | C_2exp_err | R2_2exp | BIC_2exp | delta_BIC | Best_Model | ¦A1¦_2exp | ¦A2¦_2exp | ¦B¦_2exp | ¦B¦/dV_2exp | tau2/tau1 | ¦A1¦/¦A2¦ | Q_fast (mC) | Q_slow (mC) | Q_total_2exp (mC) | Q_fast/Q_total
2 | FALLING | 1.3615 | 1.3112 | 0.050297 | 3.7194 | 0.0013189 | 20.379 | 0.0078166 | 0.010433 | 6.112e-05 | 0.016211 | 6.1804e-05 | 0.99941 | -217781.4856 | 3.7194 | 0.010433 | 0.20744 | 75.7974 | 3.5514 | 0.0022441 | 20.3607 | 0.0069568 | -0.029044 | 0.00036796 | 898.6547 | 9.8162 | 0.022701 | 0.00015207 | 0.011444 | 0.00011149 | 0.99961 | -225947.5978 | -8166.1122 | 2exp | 3.5514 | 0.029044 | 0.022701 | 0.45134 | 44.1368 | 122.2779 | 72.3098 | 26.1005 | 98.4103 | 0.73478
4 | FALLING | 1.3815 | 1.3112 | 0.07027 | 5.2551 | 0.0012989 | 21.3151 | 0.0056421 | 0.011616 | 6.1924e-05 | 0.015368 | 6.2359e-05 | 0.99971 | -217640.6282 | 5.2551 | 0.011616 | 0.16531 | 112.012 | 5.2931 | 0.0025676 | 20.593 | 0.01123 | 0.11086 | 0.0020835 | 87.4422 | 1.2051 | 0.0048154 | 0.0001003 | 0.020416 | 8.0283e-05 | 0.9998 | -225367.6452 | -7727.0169 | 2exp | 5.2931 | 0.11086 | 0.0048154 | 0.068527 | 4.2462 | 47.7448 | 109.0015 | 9.6941 | 118.6956 | 0.91833
6 | FALLING | 1.4015 | 1.3112 | 0.090327 | 6.8578 | 0.0017467 | 22.1725 | 0.0059934 | 0.012714 | 8.5333e-05 | 0.014195 | 8.5621e-05 | 0.99969 | -205156.1093 | 6.8578 | 0.012714 | 0.14075 | 152.0554 | 7.0349 | 0.0026733 | 21.6321 | 0.0073614 | 0.096486 | 0.00098761 | 174.0072 | 1.6333 | -0.0020911 | 0.00017559 | 0.024573 | 0.000128 | 0.99981 | -214346.3884 | -9190.2791 | 2exp | 7.0349 | 0.096486 | 0.0020911 | 0.02315 | 8.0439 | 72.9108 | 152.1793 | 16.7893 | 168.9686 | 0.90064
8 | FALLING | 1.4215 | 1.3112 | 0.11032 | 8.3578 | 0.0017676 | 23.0765 | 0.0051308 | 0.015054 | 8.8478e-05 | 0.012899 | 8.8451e-05 | 0.99979 | -204044.7879 | 8.3578 | 0.015054 | 0.13645 | 192.8688 | 8.5156 | 0.0027384 | 22.5903 | 0.0069039 | 0.099921 | 0.0011435 | 162.318 | 1.6973 | 0.0011134 | 0.00017807 | 0.022723 | 0.00013109 | 0.99986 | -212385.1147 | -8340.3268 | 2exp | 8.5156 | 0.099921 | 0.0011134 | 0.010092 | 7.1853 | 85.2228 | 192.3695 | 16.219 | 208.5885 | 0.92224
10 | FALLING | 1.4415 | 1.3112 | 0.13033 | 9.6568 | 0.0029487 | 24.3974 | 0.0077261 | 0.013514 | 0.00015257 | 0.015394 | 0.00015175 | 0.99957 | -182726.679 | 9.6568 | 0.013514 | 0.10369 | 235.6011 | 10.1468 | 0.0047743 | 23.8381 | 0.0074546 | 0.1496 | 0.0012285 | 313.0849 | 1.8353 | -0.02514 | 0.00034408 | 0.040216 | 0.00023136 | 0.99976 | -194338.6391 | -11611.9601 | 2exp | 10.1468 | 0.1496 | 0.02514 | 0.19289 | 13.1338 | 67.8253 | 241.8806 | 46.8381 | 288.7186 | 0.83777
12 | FALLING | 1.4615 | 1.3112 | 0.15033 | 10.6613 | 0.0022763 | 25.115 | 0.0055211 | 0.020778 | 0.00011979 | 0.0092299 | 0.00011883 | 0.9998 | -192633.4951 | 10.6613 | 0.020778 | 0.13821 | 267.7592 | 10.8827 | 0.0034541 | 24.5369 | 0.0073393 | 0.13831 | 0.0014556 | 173.8955 | 1.6348 | 0.00062899 | 0.00023284 | 0.023274 | 0.00016979 | 0.99987 | -202232.2417 | -9598.7466 | 2exp | 10.8827 | 0.13831 | 0.00062899 | 0.004184 | 7.0871 | 78.6854 | 267.0272 | 24.0508 | 291.078 | 0.91737
14 | FALLING | 1.4815 | 1.3112 | 0.17033 | 11.3094 | 0.0036305 | 26.6975 | 0.0086872 | 0.017469 | 0.00019787 | 0.012487 | 0.00019519 | 0.99954 | -173070.7615 | 11.3094 | 0.017469 | 0.10256 | 301.9335 | 11.8926 | 0.0056181 | 25.9511 | 0.0087069 | 0.19588 | 0.0015591 | 298.7629 | 1.7873 | -0.030438 | 0.00041516 | 0.0434 | 0.00028109 | 0.99975 | -185487.46 | -12416.6986 | 2exp | 11.8926 | 0.19588 | 0.030438 | 0.1787 | 11.5125 | 60.7135 | 308.6266 | 58.522 | 367.1486 | 0.8406
16 | FALLING | 1.5015 | 1.3112 | 0.19036 | 11.9155 | 0.0028173 | 27.1542 | 0.0064791 | 0.025944 | 0.00015502 | 0.0054587 | 0.00015268 | 0.99976 | -182962.9632 | 11.9155 | 0.025944 | 0.13629 | 323.5573 | 12.2473 | 0.0033865 | 26.2214 | 0.0070736 | 0.23085 | 0.0015612 | 172.04 | 1.0169 | -0.0060948 | 0.00022974 | 0.02773 | 0.00016784 | 0.99991 | -202115.5379 | -19152.5747 | 2exp | 12.2473 | 0.23085 | 0.0060948 | 0.032018 | 6.5611 | 53.0539 | 321.1421 | 39.7149 | 360.857 | 0.88994
18 | FALLING | 1.5215 | 1.3112 | 0.21032 | 12.127 | 0.0035858 | 28.6344 | 0.0084258 | 0.025236 | 0.00020321 | 0.0065249 | 0.00019919 | 0.99963 | -172563.1803 | 12.127 | 0.025236 | 0.11999 | 347.2496 | 12.541 | 0.0052344 | 27.6606 | 0.01047 | 0.23112 | 0.0020937 | 204.9671 | 1.5965 | -0.013146 | 0.00037748 | 0.032612 | 0.00026924 | 0.99979 | -184300.6274 | -11737.4471 | 2exp | 12.541 | 0.23112 | 0.013146 | 0.062507 | 7.4101 | 54.2627 | 346.8907 | 47.3711 | 394.2617 | 0.87985
20 | FALLING | 1.5415 | 1.3112 | 0.23035 | 12.423 | 0.0031652 | 28.9139 | 0.0073123 | 0.038422 | 0.00018034 | -0.0026736 | 0.00017661 | 0.99973 | -177413.7315 | 12.423 | 0.038422 | 0.16679 | 359.1959 | 12.4643 | 0.0072811 | 27.4945 | 0.015968 | 0.4184 | 0.0065522 | 98.2458 | 0.97039 | 0.014847 | 0.00025252 | 0.014445 | 0.0001986 | 0.99986 | -189691.2853 | -12277.5539 | 2exp | 12.4643 | 0.4184 | 0.014847 | 0.064451 | 3.5733 | 29.79 | 342.6998 | 41.1065 | 383.8063 | 0.8929
22 | FALLING | 1.5615 | 1.3112 | 0.25034 | 12.5882 | 0.0034826 | 30.2405 | 0.0082049 | 0.034208 | 0.00020331 | 0.0015124 | 0.0001983 | 0.99969 | -172969.4237 | 12.5882 | 0.034208 | 0.13664 | 380.6728 | 12.8857 | 0.0041164 | 28.6872 | 0.0099348 | 0.38475 | 0.0027297 | 141.2188 | 0.78609 | -0.0041958 | 0.00024512 | 0.028562 | 0.00018403 | 0.9999 | -195969.8123 | -23000.3886 | 2exp | 12.8857 | 0.38475 | 0.0041958 | 0.01676 | 4.9227 | 33.4912 | 369.6547 | 54.3337 | 423.9884 | 0.87185
24 | FALLING | 1.5815 | 1.3112 | 0.27032 | 12.7405 | 0.0034447 | 30.4723 | 0.0080634 | 0.046742 | 0.00020192 | -0.0079252 | 0.00019681 | 0.99971 | -173301.4682 | 12.7405 | 0.046742 | 0.17292 | 388.2338 | 12.4246 | 0.011907 | 27.9509 | 0.019967 | 0.90556 | 0.011749 | 76.7738 | 0.48643 | 0.018325 | 0.00019836 | 0.013 | 0.00016051 | 0.99991 | -195964.4328 | -22662.9646 | 2exp | 12.4246 | 0.90556 | 0.018325 | 0.067791 | 2.7467 | 13.7204 | 347.2792 | 69.5233 | 416.8025 | 0.8332
26 | FALLING | 1.6015 | 1.3112 | 0.29032 | 12.7784 | 0.00356 | 31.8607 | 0.0085833 | 0.043815 | 0.00021369 | -0.0044536 | 0.00020745 | 0.9997 | -171375.0728 | 12.7784 | 0.043815 | 0.15092 | 407.1286 | 12.8322 | 0.0047485 | 29.5237 | 0.010777 | 0.65688 | 0.0042905 | 104.4635 | 0.42499 | 0.0060561 | 0.00017024 | 0.02272 | 0.00013281 | 0.99995 | -206098.028 | -34722.9552 | 2exp | 12.8322 | 0.65688 | 0.0060561 | 0.02086 | 3.5383 | 19.5351 | 378.8553 | 68.6202 | 447.4755 | 0.84665
28 | FALLING | 1.6315 | 1.3112 | 0.32032 | 12.7679 | 0.003707 | 33.1952 | 0.0092161 | 0.049993 | 0.00022735 | -0.0081619 | 0.0002199 | 0.99968 | -169204.3681 | 12.7679 | 0.049993 | 0.15607 | 423.8334 | 12.5261 | 0.010965 | 30.3787 | 0.02108 | 0.89456 | 0.010725 | 87.2936 | 0.53506 | 0.016556 | 0.00022732 | 0.016149 | 0.00018106 | 0.9999 | -192076.447 | -22872.079 | 2exp | 12.5261 | 0.89456 | 0.016556 | 0.051686 | 2.8735 | 14.0025 | 380.5276 | 78.0897 | 458.6173 | 0.82973
30 | FALLING | 1.6615 | 1.3112 | 0.35031 | 12.7542 | 0.0045354 | 34.1643 | 0.011527 | 0.062881 | 0.00028233 | -0.017592 | 0.00027238 | 0.99954 | -160756.3966 | 12.7542 | 0.062881 | 0.1795 | 435.7376 | 10.738 | 0.056301 | 28.6052 | 0.069034 | 2.7301 | 0.056548 | 58.4217 | 0.40887 | 0.031019 | 0.00029137 | 0.006172 | 0.00024239 | 0.9998 | -177334.8833 | -16578.4867 | 2exp | 10.738 | 2.7301 | 0.031019 | 0.088547 | 2.0423 | 3.9333 | 307.1631 | 159.4948 | 466.6579 | 0.65822
32 | FALLING | 1.6915 | 1.3112 | 0.38028 | 12.7869 | 0.0054232 | 35.0041 | 0.013993 | 0.072435 | 0.00034182 | -0.023882 | 0.00032907 | 0.99936 | -153286.7691 | 12.7869 | 0.072435 | 0.19048 | 447.5939 | 5.9733 | 0.081035 | 22.1063 | 0.13689 | 7.7305 | 0.081595 | 44.7968 | 0.15741 | 0.038595 | 0.00031859 | 0.0019478 | 0.00027412 | 0.99972 | -170172.0222 | -16885.2532 | 2exp | 5.9733 | 7.7305 | 0.038595 | 0.10149 | 2.0264 | 0.7727 | 132.0487 | 346.3023 | 478.351 | 0.27605
34 | FALLING | 1.7215 | 1.3112 | 0.4103 | 12.7869 | 0.0045738 | 36.4744 | 0.01216 | 0.066806 | 0.00029436 | -0.018723 | 0.00028235 | 0.99955 | -159551.7691 | 12.7869 | 0.066806 | 0.16282 | 466.3956 | 9.2145 | 0.068799 | 28.3353 | 0.087183 | 4.362 | 0.069097 | 54.6386 | 0.26838 | 0.032452 | 0.00026588 | 0.0069848 | 0.00022266 | 0.99984 | -180245.7926 | -20694.0235 | 2exp | 9.2145 | 4.362 | 0.032452 | 0.079094 | 1.9283 | 2.1124 | 261.0947 | 238.3344 | 499.4291 | 0.52279
36 | FALLING | 1.7515 | 1.3112 | 0.44031 | 12.7609 | 0.0058255 | 37.3631 | 0.015794 | 0.080242 | 0.00037948 | -0.027453 | 0.00036322 | 0.99929 | -149565.1063 | 12.7609 | 0.080242 | 0.18224 | 476.7881 | 4.8573 | 0.030273 | 19.0615 | 0.074968 | 9.1621 | 0.030549 | 46.2811 | 0.065042 | 0.035988 | 0.00022758 | 0.0064506 | 0.00019611 | 0.99987 | -183589.819 | -34024.7127 | 2exp | 4.8573 | 9.1621 | 0.035988 | 0.081732 | 2.428 | 0.53015 | 92.5873 | 424.0325 | 516.6198 | 0.17922
38 | FALLING | 1.7815 | 1.3112 | 0.4703 | 12.6891 | 0.0063685 | 38.8172 | 0.017854 | 0.086744 | 0.00042278 | -0.031043 | 0.00040333 | 0.99916 | -145502.0528 | 12.6891 | 0.086744 | 0.18444 | 492.5567 | 4.3856 | 0.020744 | 17.177 | 0.062628 | 9.7768 | 0.020885 | 47.244 | 0.048956 | 0.036767 | 0.00022467 | 0.0073454 | 0.00019376 | 0.99988 | -184112.6236 | -38610.5709 | 2exp | 4.3856 | 9.7768 | 0.036767 | 0.078178 | 2.7504 | 0.44858 | 75.3317 | 461.8947 | 537.2263 | 0.14022
40 | FALLING | 1.8115 | 1.3112 | 0.5003 | 12.6315 | 0.0055387 | 40.3459 | 0.016046 | 0.081372 | 0.00037473 | -0.025797 | 0.0003563 | 0.99936 | -150577.5187 | 12.6315 | 0.081372 | 0.16265 | 509.6304 | 4.6727 | 0.027935 | 20.588 | 0.076259 | 9.179 | 0.028122 | 49.5918 | 0.063566 | 0.035795 | 0.00021852 | 0.0089006 | 0.00018658 | 0.99989 | -186242.8152 | -35665.2965 | 2exp | 4.6727 | 9.179 | 0.035795 | 0.071546 | 2.4088 | 0.50907 | 96.2019 | 455.2029 | 551.4048 | 0.17447
42 | FALLING | 1.8415 | 1.3112 | 0.53031 | 12.6428 | 0.0075274 | 40.5795 | 0.02188 | 0.097529 | 0.00051072 | -0.03717 | 0.00048535 | 0.99886 | -138238.2964 | 12.6428 | 0.097529 | 0.18391 | 513.0402 | 3.4267 | 0.0088958 | 9.9047 | 0.03731 | 11.41 | 0.0077639 | 46.1919 | 0.024139 | 0.041331 | 0.00023336 | 0.0067866 | 0.00020424 | 0.99987 | -181156.9929 | -42918.6965 | 2exp | 3.4267 | 11.41 | 0.041331 | 0.077937 | 4.6636 | 0.30032 | 33.9402 | 527.0505 | 560.9907 | 0.060501
44 | FALLING | 1.8715 | 1.3112 | 0.56031 | 12.5465 | 0.0066703 | 42.1269 | 0.020083 | 0.089852 | 0.00046084 | -0.029798 | 0.00043655 | 0.99909 | -142581.7129 | 12.5465 | 0.089852 | 0.16036 | 528.5469 | 3.2721 | 0.0093792 | 12.2989 | 0.043355 | 11.0945 | 0.0088926 | 48.206 | 0.026086 | 0.036419 | 0.00020938 | 0.011658 | 0.00018158 | 0.9999 | -186516.6515 | -43934.9386 | 2exp | 3.2721 | 11.0945 | 0.036419 | 0.064998 | 3.9195 | 0.29493 | 40.2433 | 534.8206 | 575.0639 | 0.069981
46 | FALLING | 1.9015 | 1.3112 | 0.5903 | 12.5122 | 0.0064096 | 43.666 | 0.01987 | 0.092125 | 0.0004505 | -0.028938 | 0.00042545 | 0.99917 | -143706.5245 | 12.5122 | 0.092125 | 0.15607 | 546.3599 | 3.0321 | 0.00913 | 12.0644 | 0.046291 | 11.2545 | 0.0084671 | 49.3447 | 0.025968 | 0.039877 | 0.00021988 | 0.011575 | 0.00019025 | 0.99989 | -184857.7929 | -41151.2684 | 2exp | 3.0321 | 11.2545 | 0.039877 | 0.067554 | 4.0901 | 0.26941 | 36.5804 | 555.3504 | 591.9308 | 0.061798
48 | FALLING | 1.9315 | 1.3112 | 0.62029 | 12.5619 | 0.0076794 | 44.0874 | 0.023882 | 0.10162 | 0.00054223 | -0.035954 | 0.00051166 | 0.99884 | -136355.7934 | 12.5619 | 0.10162 | 0.16383 | 553.8223 | 3.4934 | 0.0070737 | 10.3584 | 0.030212 | 11.4033 | 0.0058796 | 50.2404 | 0.020563 | 0.037719 | 0.00020367 | 0.013776 | 0.00017637 | 0.99991 | -187905.027 | -51549.2336 | 2exp | 3.4934 | 11.4033 | 0.037719 | 0.060809 | 4.8502 | 0.30635 | 36.1862 | 572.9065 | 609.0927 | 0.05941
50 | FALLING | 1.9615 | 1.3112 | 0.6503 | 12.4364 | 0.0071789 | 45.5771 | 0.023115 | 0.098992 | 0.00051491 | -0.032614 | 0.0004845 | 0.99897 | -138634.0273 | 12.4364 | 0.098992 | 0.15223 | 566.8144 | 3.0898 | 0.0077364 | 8.4569 | 0.03245 | 11.712 | 0.0052177 | 50.4023 | 0.020245 | 0.041001 | 0.00023762 | 0.012741 | 0.00020642 | 0.99988 | -181448.6608 | -42814.6336 | 2exp | 3.0898 | 11.712 | 0.041001 | 0.06305 | 5.9599 | 0.26381 | 26.1301 | 590.3142 | 616.4443 | 0.042388

## Quick_Reference
Step | Type | V_initial_RHE | V_final_RHE | dV | tau_1exp (ms) | R2_1exp | ¦B¦/dV_1exp | tau1_2exp (ms) | tau2_2exp (ms) | tau2/tau1 | R2_2exp | ¦B¦/dV_2exp | delta_BIC | Best_Model
2 | FALLING | 1.3615 | 1.3112 | 0.050297 | 20.379 | 0.99941 | 0.20744 | 20.3607 | 898.6547 | 44.1368 | 0.99961 | 0.45134 | -8166.1122 | 2exp
4 | FALLING | 1.3815 | 1.3112 | 0.07027 | 21.3151 | 0.99971 | 0.16531 | 20.593 | 87.4422 | 4.2462 | 0.9998 | 0.068527 | -7727.0169 | 2exp
6 | FALLING | 1.4015 | 1.3112 | 0.090327 | 22.1725 | 0.99969 | 0.14075 | 21.6321 | 174.0072 | 8.0439 | 0.99981 | 0.02315 | -9190.2791 | 2exp
8 | FALLING | 1.4215 | 1.3112 | 0.11032 | 23.0765 | 0.99979 | 0.13645 | 22.5903 | 162.318 | 7.1853 | 0.99986 | 0.010092 | -8340.3268 | 2exp
10 | FALLING | 1.4415 | 1.3112 | 0.13033 | 24.3974 | 0.99957 | 0.10369 | 23.8381 | 313.0849 | 13.1338 | 0.99976 | 0.19289 | -11611.9601 | 2exp
12 | FALLING | 1.4615 | 1.3112 | 0.15033 | 25.115 | 0.9998 | 0.13821 | 24.5369 | 173.8955 | 7.0871 | 0.99987 | 0.004184 | -9598.7466 | 2exp
14 | FALLING | 1.4815 | 1.3112 | 0.17033 | 26.6975 | 0.99954 | 0.10256 | 25.9511 | 298.7629 | 11.5125 | 0.99975 | 0.1787 | -12416.6986 | 2exp
16 | FALLING | 1.5015 | 1.3112 | 0.19036 | 27.1542 | 0.99976 | 0.13629 | 26.2214 | 172.04 | 6.5611 | 0.99991 | 0.032018 | -19152.5747 | 2exp
18 | FALLING | 1.5215 | 1.3112 | 0.21032 | 28.6344 | 0.99963 | 0.11999 | 27.6606 | 204.9671 | 7.4101 | 0.99979 | 0.062507 | -11737.4471 | 2exp
20 | FALLING | 1.5415 | 1.3112 | 0.23035 | 28.9139 | 0.99973 | 0.16679 | 27.4945 | 98.2458 | 3.5733 | 0.99986 | 0.064451 | -12277.5539 | 2exp
22 | FALLING | 1.5615 | 1.3112 | 0.25034 | 30.2405 | 0.99969 | 0.13664 | 28.6872 | 141.2188 | 4.9227 | 0.9999 | 0.01676 | -23000.3886 | 2exp
24 | FALLING | 1.5815 | 1.3112 | 0.27032 | 30.4723 | 0.99971 | 0.17292 | 27.9509 | 76.7738 | 2.7467 | 0.99991 | 0.067791 | -22662.9646 | 2exp
26 | FALLING | 1.6015 | 1.3112 | 0.29032 | 31.8607 | 0.9997 | 0.15092 | 29.5237 | 104.4635 | 3.5383 | 0.99995 | 0.02086 | -34722.9552 | 2exp
28 | FALLING | 1.6315 | 1.3112 | 0.32032 | 33.1952 | 0.99968 | 0.15607 | 30.3787 | 87.2936 | 2.8735 | 0.9999 | 0.051686 | -22872.079 | 2exp
30 | FALLING | 1.6615 | 1.3112 | 0.35031 | 34.1643 | 0.99954 | 0.1795 | 28.6052 | 58.4217 | 2.0423 | 0.9998 | 0.088547 | -16578.4867 | 2exp
32 | FALLING | 1.6915 | 1.3112 | 0.38028 | 35.0041 | 0.99936 | 0.19048 | 22.1063 | 44.7968 | 2.0264 | 0.99972 | 0.10149 | -16885.2532 | 2exp
34 | FALLING | 1.7215 | 1.3112 | 0.4103 | 36.4744 | 0.99955 | 0.16282 | 28.3353 | 54.6386 | 1.9283 | 0.99984 | 0.079094 | -20694.0235 | 2exp
36 | FALLING | 1.7515 | 1.3112 | 0.44031 | 37.3631 | 0.99929 | 0.18224 | 19.0615 | 46.2811 | 2.428 | 0.99987 | 0.081732 | -34024.7127 | 2exp
38 | FALLING | 1.7815 | 1.3112 | 0.4703 | 38.8172 | 0.99916 | 0.18444 | 17.177 | 47.244 | 2.7504 | 0.99988 | 0.078178 | -38610.5709 | 2exp
40 | FALLING | 1.8115 | 1.3112 | 0.5003 | 40.3459 | 0.99936 | 0.16265 | 20.588 | 49.5918 | 2.4088 | 0.99989 | 0.071546 | -35665.2965 | 2exp
42 | FALLING | 1.8415 | 1.3112 | 0.53031 | 40.5795 | 0.99886 | 0.18391 | 9.9047 | 46.1919 | 4.6636 | 0.99987 | 0.077937 | -42918.6965 | 2exp
44 | FALLING | 1.8715 | 1.3112 | 0.56031 | 42.1269 | 0.99909 | 0.16036 | 12.2989 | 48.206 | 3.9195 | 0.9999 | 0.064998 | -43934.9386 | 2exp
46 | FALLING | 1.9015 | 1.3112 | 0.5903 | 43.666 | 0.99917 | 0.15607 | 12.0644 | 49.3447 | 4.0901 | 0.99989 | 0.067554 | -41151.2684 | 2exp
48 | FALLING | 1.9315 | 1.3112 | 0.62029 | 44.0874 | 0.99884 | 0.16383 | 10.3584 | 50.2404 | 4.8502 | 0.99991 | 0.060809 | -51549.2336 | 2exp
50 | FALLING | 1.9615 | 1.3112 | 0.6503 | 45.5771 | 0.99897 | 0.15223 | 8.4569 | 50.4023 | 5.9599 | 0.99988 | 0.06305 | -42814.6336 | 2exp